## 电池类型适用矩阵
编号 | 数据点描述 | 电动汽车电池 (EV) | 轻型交通工具电池 (LMT >2kWh) | 工业电池 (>2kWh) | 工业电池 (≤2kWh) | 便携式电池 | SLI电池 | 备注
A | 电池身份数据
1 | 电池型号 | ● | ● | ● | ● | — | ○
2 | 制造商名称 | ● | ● | ● | ● | — | ○
3 | 电池生产地点 | ● | ● | ● | ● | — | ○
4 | 生产日期 | ● | ● | ● | ● | — | ○
5 | 电池类型(EV/LMT/工业/便携/SLI) | ● | ● | ● | ● | ● | ●
6 | 电化学类型 | ● | ● | ● | ● | ● | ●
7 | 电池型号标识符 | ● | ● | ● | ● | — | ○
8 | 序列号/批次号 | ● | ● | ● | ● | — | ○
9 | 重量 | ● | ● | ● | ● | ● | ○
10 | 外观（照片/图纸） | ● | ● | ● | ○ | — | ○
B | 碳足迹数据
11 | 碳足迹声明值(kg CO₂e/kWh) | ● | ● | ● | ○ | — | — | 工业电池≤2kWh部分适用（取决于授权法案）
12 | 碳足迹性能等级 | ● | ● | ● | ○ | — | —
13 | 碳足迹计算方法学引用 | ● | ● | ● | ○ | — | —
14 | 第三方验证声明 | ● | ● | ● | ○ | — | —
C | 尽职调查数据
15 | 供应链尽职调查政策 | ○ | ○ | ○ | ○ | — | — | 所有含关键原材料电池适用；仅营业额≥4000万欧元运营商强制（Art.48）
16 | 供应商审计结果 | ○ | ○ | ○ | ○ | — | —
17 | 关键原材料来源信息 | ○ | ○ | ○ | ○ | — | —
18 | 尽职调查报告 | ○ | ○ | ○ | ○ | — | —
D | 再生材料含量
19 | 再生钴含量比例 | ● | ● | ● | ○ | — | — | 2031年8月18日起强制披露；工业≤2kWh部分适用
20 | 再生铅含量比例 | ● | ● | ● | ○ | — | —
21 | 再生锂含量比例 | ● | ● | ● | ○ | — | —
22 | 再生镍含量比例 | ● | ● | ● | ○ | — | —
E | 性能与耐久性数据
23 | 额定容量(Ah) | ● | ● | ● | ○ | ● | ○
24 | 额定电压(V) | ● | ● | ● | ○ | ● | ○
25 | 额定能量(Wh) | ● | ● | ● | ○ | ● | ○
26 | 初始容量（100% DOD） | ● | ● | ● | ○ | — | ○
27 | 往返能量效率(%) | ● | ● | ● | ○ | — | ○
28 | 容量保持率(%) 参考循环次数 | ● | ● | ● | ○ | — | ○
29 | 充电速率特性 | ● | ● | ● | ○ | — | ○
30 | 自放电率 | ● | ● | ● | ○ | — | ○
31 | 工作温度范围 | ● | ● | ● | ○ | — | ○
32 | 能量密度(Wh/kg) | ● | ● | ● | ○ | — | ○
33 | 功率密度(W/kg) | ● | ● | ● | ○ | — | ○
34 | 充电温度范围 | ● | ● | ● | ○ | — | ○
35 | 放电温度范围 | ● | ● | ● | ○ | — | ○
36 | 最大连续放电电流 | ● | ● | ● | ○ | — | ○
37 | 最大充电电流 | ● | ● | ● | ○ | — | ○
38 | 存储温度范围 | ● | ● | ● | ○ | — | ○
39 | 存储湿度范围 | ● | ● | ● | ○ | — | ○
40 | 循环寿命(次) | ● | ● | ● | ○ | — | ○ | 便携式电池只需基本参数
41 | 安全测试标准引用 | ● | ● | ● | ○ | — | ○
42 | 其他性能参数 | ● | ● | ● | ○ | — | ○
F | 标签与标识数据
43 | CE标志 | ● | ● | ● | ● | ● | ●
44 | 垃圾桶标识 | ● | ● | ● | ● | ● | ●
45 | 化学成分标签 | ● | ● | ● | ● | ● | ●
46 | 容量标识 | ● | ● | ● | ○ | ● | ○
47 | QR码/数据载体 | ● | ● | ● | ○ | — | — | QR码/护照链接仅EV/LMT/工业>2kWh需要（Art.77）
48 | 产品护照链接 | ● | ● | ● | ○ | — | —
49 | 安全使用说明 | ● | ● | ● | ● | ● | ○
50 | 其他标签要求 | ● | ● | ● | ● | ● | ○
G | 材料组成数据
51 | 正极材料类型及含量 | ● | ● | ● | ○ | — | ○
52 | 负极材料类型及含量 | ● | ● | ● | ○ | — | ○
53 | 电解质成分 | ● | ● | ● | ○ | — | ○
54 | 隔膜材料 | ● | ● | ● | ○ | — | ○
55 | 外壳材料 | ● | ● | ● | ○ | ● | ○
56 | 集流体材料 | ● | ● | ● | ○ | — | ○
57 | 有害物质声明 | ● | ● | ● | ● | ● | ●
58 | 材料安全数据表(MSDS) | ● | ● | ● | ○ | ● | ○
H | 合格评定数据
59 | 合格评定模块(Module A/D1) | ● | ● | ● | ● | ● | ●
60 | EU符合性声明 | ● | ● | ● | ● | ● | ●
61 | 技术文档引用 | ● | ● | ● | ● | ● | ●
62 | 公告机构编号(如适用) | ● | ● | ● | ○ | — | ○
63 | 测试报告编号 | ● | ● | ● | ● | ● | ○
64 | 认证证书列表 | ● | ● | ● | ● | ● | ○
I | 动态运行数据
65 | 实时荷电状态(SOC) | ● | ● | ● | ○ | — | — | 仅EV/LMT/工业>2kWh且已投入使用的电池
66 | 实时健康状态(SOH) | ● | ● | ● | ○ | — | —
67 | 累计充放电次数 | ● | ● | ● | ○ | — | —
68 | 认证能量状态(SOCE) | ● | ● | ● | ○ | — | —
69 | 电池使用历史 | ● | ● | ● | ○ | — | —
70 | 维护记录 | ● | ● | ● | ○ | — | —
71 | 事故/异常事件记录 | ● | ● | ● | ○ | — | —

## 关键日期速查
日期 | 要求 | 法规来源 | 电池类型适用 | 状态
2023年8月17日 | 法规生效 | Art.96(1) | 全部 | 已生效
2025年2月18日 | 数字标签要求生效 | Art.25(1) | 全部 | 已生效
2025年8月18日 | 旧指令废止/EPR框架生效 | 多条款 | 全部 | 已生效
2027年2月18日 | 电池护照强制 | Art.77(1) | EV/LMT/工业>2kWh | 待生效
2027年8月18日 | 供应链尽职调查生效 | Art.48(1) as amended | 含关键原材料的运营商 | 待生效(已延期)
2028年2月18日 | 碳足迹最大阈值(EV) | Art.7(3) | EV | 条件日期
2028年8月18日 | 碳足迹最大阈值(工业) | Art.7(3) | 工业>2kWh | 条件日期
2030年8月18日 | 供应链尽职调查完整适用 | Art.48(1) | 所有相关运营商 | 待生效
2031年8月18日 | 再生材料最低含量 | Art.8(1) | EV/工业>2kWh | 待生效
2036年8月18日 | 更高再生材料目标 | Art.8(1) | EV/工业>2kWh | 待生效

## 使用说明
📋 DPP法规适配矩阵 — 使用说明
一、本矩阵用途
本矩阵基于欧盟电池法规 (EU) 2023/1542 Annex XIII，用于根据客户电池类型快速判定哪些法规条款/数据点适用。
二、符号说明
● 绿色底色 = 适用：该数据点为该电池类型的强制要求
○ 黄色底色 = 部分适用/有条件适用：需结合备注栏确认具体条件
— 灰色底色 = 不适用：该数据点对该电池类型不要求
三、使用步骤
1. 在Sheet「电池类型适用矩阵」中，根据客户电池类型找到对应列
2. 标记「●」的行 = 客户必须满足的数据点
3. 标记「○」的行 = 需要进一步确认适用条件（参考备注栏）
4. 标记「—」的行 = 不适用，可跳过
5. 结合Sheet「关键日期速查」确定合规时间线
四、分类说明（9大类别，71个数据点）
A. 电池身份数据（数据点1-10）：基本身份信息
B. 碳足迹数据（数据点11-14）：碳排放相关
C. 尽职调查数据（数据点15-18）：供应链合规
D. 再生材料含量（数据点19-22）：回收材料披露
E. 性能与耐久性数据（数据点23-42）：技术参数
F. 标签与标识数据（数据点43-50）：标识要求
G. 材料组成数据（数据点51-58）：化学成分
H. 合格评定数据（数据点59-64）：认证合规
I. 动态运行数据（数据点65-71）：实时运行信息
五、法规来源
本矩阵基于以下法规文件编制：
• Regulation (EU) 2023/1542 — 电池与废电池法规
• Annex XIII — 电池护照数据点清单
• 适用于 (EU) 2024/2955 修正版（尽职调查延期）
六、注意事项
• 工业电池≤2kWh的适用性取决于后续授权法案的制定
• 碳足迹相关条款需等待欧盟公布计算方法学
• 再生材料含量要求自2031年8月18日起强制
• 电池护照要求自2027年2月18日起对EV/LMT/工业>2kWh强制执行
• 本矩阵应定期更新，以反映后续授权法案和实施法案的变化
七、版本信息
版本：v1.0
编制日期：2025年
适用范围：欧盟电池法规 (EU) 2023/1542 及其修正案